## Sheet2
功能验收清单
项目编号：S5
开发商：
版本及修改人: V0.1 2017/3/20 沈天一
功能 | 是否存在 | 备注
1. 外观设计
1.1 安装方式
1.1.1 设备底部有强磁
1.1.2 另配有一块强磁安装底板
1.1.3 为节约成本，强磁面积只覆盖整个设备底部1/3面积
1.1.4 设备底部与强磁安装底板具有玻璃防花保护材料
1.2 外观
1.2.1 设备呈长方形状
1.2.2 设备尺寸应不大于XXX
1.2.3 设备重量小于 XXX，且在水平角度下与强磁底板密合完全，不掉落
1.2.4 设备正面具有三个指示灯，分别为红，蓝，绿色；红色电源灯，蓝色GPS指示灯，绿色GSM指示灯
1.2.5 设备正面三个指示灯采用XXX型号LED，单个功耗小于xxx
1.2.6 设备插槽及开关位于设备XXX部，在安装后无发触及的位置
1.2.7 设备正面位置带凹面，用于粘贴产品标签及IMEI码
2. 电路功能
2.1 基础平台
2.1.1 使用MT2303平台，CPU使用芯片内自带ARM 7芯片
2.1.2 板载内存为4MB ROM+ 4MB RAM
2.1.3 固件系统Nucleus
2.1.4 支持OTA远程在线更新
2.1.5 工作温度：－20度～70度
2.2 核心部件
2.2.1 MT2503 模块， 型号XXX， 生产厂家XXXX
2.2.2 OTA芯片 型号XXX， 生产厂家XXXX
2.2.3 霍尔传感器 型号XXX， 生产厂家XXXX，重要参数 XXXXX
2.2.4 轻触开关 型号XXX， 生产厂家XXXX，重要参数（行程，牛顿力）
2.2.5 陀螺仪 型号XXX， 生产厂家XXXX，重要参数XXXX
2.2.6 锂电池 型号XXX， 生产厂家XXXX，重要参数XXXXX
2.2.7 LED信号灯，型号XXX， 生产厂家XXXX，重要参数
2.2.8 GPS参数 XXXXX
2.2.9 GPRS参数XXXXX
2.2.10 SIM采用Micro SIM卡
2.2.11 充电口采用Micro USB
2.2.12 预留高灵敏度麦克风接口
3. 功能
3.1 报文上传
3.1.1 报文类别以及报文协议见附件2-通讯协议
3.1.2 设备包括包括以下工作模式
3.1.2.1 非工作模式
3.1.2.1.1 在非工作模式下，设备每3小时上报一次报文
3.1.2.2 静默模式
3.1.2.2.1 在设备安装完成后设备进入静默模式，按照最近一次服务器报文内制定的时间间隔上报信息
3.1.2.3 警告模式
3.1.2.3.1 下列情况下触发警告模式
3.1.2.3.1.1 霍尔传感器参数达到XXX
3.1.2.3.1.2 轻触按钮参数达到XXXX
3.1.2.3.1.3 陀螺仪参数达到XXXX
3.1.2.3.1.3.1 水平位置和成功安装后的位置信息相差XXX
3.1.2.3.1.3.2 震动在XXX敏感度下触发
3.1.2.3.1.3.3 加速度达到XXX
3.1.2.3.1.4 GPS参数达到XXXX
3.1.2.3.1.5 GPS出围栏
3.1.2.3.2 警告模式下，设备按照最后一次服务器报文内指定的时间间隔上报信息
3.1.2.3.3 警告模式由服务器报文制定的状态进行切换
3.2 异常处理
3.2.1 如果GPS位置数据标注是由卫星信号还是LBS信号获得
3.2.2 如果GPRS无法连接，在内存中记录最近X点的数据，并且在获得连接后进行上传，上传时应该遵照后进先出原则
3.3 设备安装
3.3.1 设备首先摆放到预定位置，服务器发送一条安装报文，设备回馈一条报文后确认安装
4.非功能性要求
4.1 抗疲劳性
4.1.1 设备在 XXXX（量化的颠簸方案）连续工作XXX天无因颠簸可能引起的故障
4.2 通讯稳定性
4.2.1 GPS天线参数 XXXXXXXXXXX
4.2.2 GPRS天线参数 XXXXXXXXXXX
4.2.3 在地下车库时，GPRS信号表现XXXXXXXXX
4.3 功耗
4.3.1 电池组电量到达XXXX毫安时
4.3.2 设备从开机到一直处于静默待机状态下，设备使用时间5.2个月
4.3.3 设备一直处于报警状态，当间隔上报为30分钟，设备使用时间大于2.5个月。
4.3.4设备一直处于报警状态，当间隔上报为10分钟，设备使用时间大于2个月
4.3.5 设备一直处于报警状态，当间隔上报为3分钟， 设备使用时间大于1个月
4.3.6 由于设备不可能一直处于静默待机以及报警状态，所以待机时间应符合以上任意组合标准，即小于静默待机时间大于一直处于报警状态时间。
4.3.7 电池充满电量时间<10小时
4.3.8 电量跟GPS信息一起上报至服务器时，采用百分比格式上传至服务器，应过滤掉电压毛刺后上传，传送格式如：0.98或98%
Note on A65: Tianyi: 请务必仔细论证此需求，在设备处于非工作模式下，GPRS是否可能被唤醒并接收报文？

## Sheet3
上一版本硬件设备问题清单